## Sheet1
图形工作站一
名称 | 数量 | 参数
中央处理器 | 1 | 1、24核心32线程 2、支持的插槽 LGA 1700 3、处理器基本频率 2.4 GHz 4、最大睿频频率 6.00 GHz 5、二级缓存32MB、三级缓存36MB 6、最大内存速度 DDR5-5600，DDR4-3200MHz 7、兼容主板 Z690,H670,B660,H610,Z790 8、无核显
主板 | 1 | 1、支持14/13/12代酷睿处理器（INTEL 790芯片组） 2、16（60A）+1(60A)+1供电模组 8+8PIN高强度供电接口 3、DDR5 7800+双通道内存 至高192GB DIMM*4 4、AI智能超频、AI智能散热 5、2个散热片覆盖3个M.2插槽， 6层PCB、芯片组散热片 6、双向AI降噪 7、20Gbps 前置USB-C 支持30W PD3.0快充 8、显卡易拆键、M.2便捷卡扣 9、4个PCIe 4.0 M.2接口 10、1个PCIe 5.0×16插槽、1个PCIe 3.0×16插槽、1个PCIe 4.0×4插槽、1个PCIe 3.0×1插槽、1个PCIe 4.0×16插槽 11、不锈钢一体化I/O背板 HDMI*1、DP*1、8个USB接口 （1×USB-C（20Gbps)、 1×USB-C（10Gbps)、 2×USB3.2 Gen2、 4×USB3.2 Gen1）、S/PDIF OUT接口 12、支持蓝牙5.2 WIFI6E 13、支持2.5G有线网卡 14、自带LED故障诊断灯
内存 | 2 | 1、内存频率 DDR5 6000MHZ 2、内存容量 32GB 3、铝制散热片马甲条 4、内存高度不高于35mm
显卡 | 1 | 1、芯片系列 GeForce RTX 4090 D 2、图形芯片 AD 102 3、CUDA核心 14592 4、基础频率：2280Mhz；Boost:2520Mhz 5、一键OC核心频率：2280Mhz；Boost ：2520Mhz 6、显存频率 21Gbps 7、显存容量 24GB 8、显存位宽 384 bit 9、显存带宽 1008GB/s 10、外接供电 16pin 11、供电设计 20+4 12、显示接口 3*DP1.4a+HDMI2.1 13、显卡类型 超三槽
SSD | 1 | 1、额定容量： 2TB 2、外形： M.2 (2280) 3、接口： PCIe Gen 4.0 x4, NVMe 2.0 4、性能：顺序读取 7450 MB/s、顺序写入 6900 MB/s
硬盘 | 1 | 3.5英寸企业级服务器硬盘，SATA接口，缓存256MB；7200转；容量10TB
机箱 | 1 | 1、钢化玻璃中塔机箱，镂空面板，玻璃侧透，可拆卸防尘滤网 2、支持7个120mm或4个140mm风扇，本次配置4个风扇 3、支持多尺寸冷排，前部和顶部支持360mm冷排 4、2个USB3.2 Gen1 Type-A接口，支持麦克风和音频接口，支持3个SSD安装位和2个HDD安装位
电源 | 1 | 1、台式机全模组电源 2、80PLUS认证金牌 3、额定功率1000W 4、电源接口 ：CPU接口（4+4pin）2个 、显卡接口（8Pin）6个 、硬盘接口12个 、软驱接口（小4pin）1个 、供电接口（大4pin）9个 5、性能参数 ：3.3V输出电流不小于30A 、5V输出电流不小于30A、12V1输出电流每组不小于18A 6、转换效率90%
散热器 | 1 | 纯铜底座，冷排材质铝，水泵电压12V，电源接口4pin,水泵转速800-2500RPM士10%，支持功耗300W，风扇数量3个，风扇转速700-1850RPM士10%，风扇电压12V，风扇噪音34dBA。
显示器 | 2 | 1、屏幕尺寸：27英寸（金属支架，快拆设计，支架可支持四个方向调节(上下升降/左右旋转/前后倾仰/垂直旋转） 2、可视尺寸(对角)68.5cm 3、屏幕宽高比16:9 4、面板类型AH-IPS 5、亮度350 cd/m² 6、对比度(典型值/最小值)1300:1/910:1 7、响应时间4ms 8、可视角度(水平/垂直)(典型值)178°/178°(CR>10) 9、扫描频率水平: 30k -140kHz、垂直: 23 - 75Hz 10、最大分辨率3840x2160@60Hz(HDMI,DP,USB ) 11、色域(典型值) 99% sRGB(BT.709)、色彩精准度ΔE<2 12、接口HDMI2.0×2、DP、USB C(DP Alt)、USB3.2 Gen1×2, 音频输出 13、喇叭2Wx2
键鼠 | 1 | 标准有线键盘鼠标套装
图形工作站二
数量
中央处理器 | 1 | 1、24核心32线程 2、支持的插槽 LGA 1700 3、处理器基本频率 2.4 GHz 4、最大睿频频率 6.00 GHz 5、二级缓存32MB、三级缓存36MB 6、最大内存速度 DDR5-5600，DDR4-3200MHz 7、兼容主板 Z690,H670,B660,H610,Z790 8、无核显
主板 | 1 | 1、支持14/13/12代酷睿处理器（INTEL 790芯片组） 2、16（60A）+1(60A)+1供电模组 8+8PIN高强度供电接口 3、DDR5 7800+双通道内存 至高192GB DIMM*4 4、AI智能超频、AI智能散热 5、2个散热片覆盖3个M.2插槽， 6层PCB、芯片组散热片 6、双向AI降噪 7、20Gbps 前置USB-C 支持30W PD3.0快充 8、显卡易拆键、M.2便捷卡扣 9、4个PCIe 4.0 M.2接口 10、1个PCIe 5.0×16插槽、1个PCIe 3.0×16插槽、1个PCIe 4.0×4插槽、1个PCIe 3.0×1插槽、1个PCIe 4.0×16插槽 11、不锈钢一体化I/O背板 HDMI*1、DP*1、8个USB接口 （1×USB-C（20Gbps)、 1×USB-C（10Gbps)、 2×USB3.2 Gen2、 4×USB3.2 Gen1）、S/PDIF OUT接口 12、支持蓝牙5.2 WIFI6E 13、支持2.5G有线网卡 14、自带LED故障诊断灯
内存 | 2 | 1、内存频率 DDR5 6000MHZ 2、内存容量 32GB 3、铝制散热片马甲条 4、内存高度不高于35mm
显卡 | 1 | 1、芯片系列 GeForce RTX 4090 D 2、图形芯片 AD 102 3、CUDA核心 14592 4、基础频率：2280Mhz；Boost:2520Mhz 5、一键OC核心频率：2280Mhz；Boost ：2520Mhz 6、显存频率 21Gbps 7、显存容量 24GB 8、显存位宽 384 bit 9、显存带宽 1008GB/s 10、外接供电 16pin 11、供电设计 20+4 12、显示接口 3*DP1.4a+HDMI2.1 13、显卡类型 超三槽
SSD | 2 | 1、额定容量： 4TB 2、外形： M.2 (2280) 3、接口： PCIe Gen 4.0 x4, NVMe 2.0 4、性能：顺序读取 7450 MB/s、顺序写入 6900 MB/s
机箱 | 1 | 1、钢化玻璃中塔机箱，镂空面板，玻璃侧透，可拆卸防尘滤网 2、支持7个120mm或4个140mm风扇，本次配置4个风扇 3、支持多尺寸冷排，前部和顶部支持360mm冷排 4、2个USB3.2 Gen1 Type-A接口，支持麦克风和音频接口，支持3个SSD安装位和2个HDD安装位
电源 | 1 | 1、台式机全模组电源 2、80PLUS认证金牌 3、额定功率1000W 4、电源接口 ：CPU接口（4+4pin）2个 、显卡接口（8Pin）6个 、硬盘接口12个 、软驱接口（小4pin）1个 、供电接口（大4pin）9个 5、性能参数 ：3.3V输出电流不小于30A 、5V输出电流不小于30A、12V1输出电流每组不小于18A 6、转换效率90%
散热器 | 1 | 纯铜底座，冷排材质铝，水泵电压12V，电源接口4pin,水泵转速800-2500RPM士10%，支持功耗300W，风扇数量3个，风扇转速700-1850RPM士10%，风扇电压12V，风扇噪音34dBA。
键鼠 | 1 | 标准有线键盘鼠标套装
图形工作站三、四
数量
中央处理器 | 2 | 1、24核心32线程 2、支持的插槽 LGA 1700 3、处理器基本频率 2.4 GHz 4、最大睿频频率 6.00 GHz 5、二级缓存32MB、三级缓存36MB 6、最大内存速度 DDR5-5600，DDR4-3200MHz 7、兼容主板 Z690,H670,B660,H610,Z790 8、无核显
主板 | 2 | 1、支持14/13/12代酷睿处理器（INTEL 790芯片组） 2、16（60A）+1(60A)+1供电模组 8+8PIN高强度供电接口 3、DDR5 7800+双通道内存 至高192GB DIMM*4 4、AI智能超频、AI智能散热 5、2个散热片覆盖3个M.2插槽， 6层PCB、芯片组散热片 6、双向AI降噪 7、20Gbps 前置USB-C 支持30W PD3.0快充 8、显卡易拆键、M.2便捷卡扣 9、4个PCIe 4.0 M.2接口 10、1个PCIe 5.0×16插槽、1个PCIe 3.0×16插槽、1个PCIe 4.0×4插槽、1个PCIe 3.0×1插槽、1个PCIe 4.0×16插槽 11、不锈钢一体化I/O背板 HDMI*1、DP*1、8个USB接口 （1×USB-C（20Gbps)、 1×USB-C（10Gbps)、 2×USB3.2 Gen2、 4×USB3.2 Gen1）、S/PDIF OUT接口 12、支持蓝牙5.2 WIFI6E 13、支持2.5G有线网卡 14、自带LED故障诊断灯
内存 | 4 | 1、内存频率 DDR5 6000MHZ 2、内存容量 32GB 3、铝制散热片马甲条 4、内存高度不高于35mm
显卡 | 2 | 1、芯片系列 GeForce RTX 4090 D 2、图形芯片 AD 102 3、CUDA核心 14592 4、基础频率：2280Mhz；Boost:2520Mhz 5、一键OC核心频率：2280Mhz；Boost ：2520Mhz 6、显存频率 21Gbps 7、显存容量 24GB 8、显存位宽 384 bit 9、显存带宽 1008GB/s 10、外接供电 16pin 11、供电设计 20+4 12、显示接口 3*DP1.4a+HDMI2.1 13、显卡类型 超三槽
SSD | 2 | 1、额定容量： 2TB 2、外形： M.2 (2280) 3、接口： PCIe Gen 4.0 x4, NVMe 2.0 4、性能：顺序读取 7450 MB/s、顺序写入 6900 MB/s
硬盘 | 2 | 3.5英寸企业级服务器硬盘，SATA接口，缓存256MB；7200转；容量10TB
机箱 | 2 | 1、钢化玻璃中塔机箱，镂空面板，玻璃侧透，可拆卸防尘滤网 2、支持7个120mm或4个140mm风扇，本次配置4个风扇 3、支持多尺寸冷排，前部和顶部支持360mm冷排 4、2个USB3.2 Gen1 Type-A接口，支持麦克风和音频接口，支持3个SSD安装位和2个HDD安装位
电源 | 2 | 1、台式机全模组电源 2、80PLUS认证金牌 3、额定功率1000W 4、电源接口 ：CPU接口（4+4pin）2个 、显卡接口（8Pin）6个 、硬盘接口12个 、软驱接口（小4pin）1个 、供电接口（大4pin）9个 5、性能参数 ：3.3V输出电流不小于30A 、5V输出电流不小于30A、12V1输出电流每组不小于18A 6、转换效率90%
散热器 | 2 | 纯铜底座，冷排材质铝，水泵电压12V，电源接口4pin,水泵转速800-2500RPM士10%，支持功耗300W，风扇数量3个，风扇转速700-1850RPM士10%，风扇电压12V，风扇噪音34dBA。
显示器 | 4 | 1、屏幕尺寸：27英寸（金属支架，快拆设计，支架可支持四个方向调节(上下升降/左右旋转/前后倾仰/垂直旋转） 2、可视尺寸(对角)68.5cm 3、屏幕宽高比16:9 4、面板类型AH-IPS 5、亮度350 cd/m² 6、对比度(典型值/最小值)1300:1/910:1 7、响应时间4ms 8、可视角度(水平/垂直)(典型值)178°/178°(CR>10) 9、扫描频率水平: 30k -140kHz、垂直: 23 - 75Hz 10、最大分辨率3840x2160@60Hz(HDMI,DP,USB ) 11、色域(典型值) 99% sRGB(BT.709)、色彩精准度ΔE<2 12、接口HDMI2.0×2、DP、USB C(DP Alt)、USB3.2 Gen1×2, 音频输出 13、喇叭2Wx2
键鼠 | 2 | 标准有线键盘鼠标套装
1）供应商需提供设备安装调试服务，图形工作站安装WIN10系统。 2）投标货物整体提供一年质保服务。