## 扉-1 招标工程量清单扉页
|  | 利川市民族中医院门诊楼大厅文化墙 |  | 工程
招标工程量清单
招 标 人： |  |  | 造 价咨询人：
| (单位盖章) |  |  |  | (单位资质专用章)
法定代表人 或其授权人： |  |  | 法定代表人 或其授权人：
| (签字或盖章) |  |  |  | (签字或盖章)
编 制 人： |  |  | 复 核 人：
| (造价人员签字盖专用章) |  |  |  | (造价工程师签字盖专用章)
编 制 时 间： | 年 月 日 |  | 复 核 时 间： |  | 年 月 日
扉—1

## 广告装饰
分部分项工程和单价措施项目清单与计价表
工程名称：广告装饰 |  |  |  |  | 标段：利川市民族中医院门诊楼大厅文化墙 |  |  | 第 1 页 共 2 页
序号 | 项目编码 | 项目名称 | 项目特征描述 | 计量单位 |  | 工程量 | 金额（元）
[7 empty] | 综合单价 |  | 合价 | 其中
暂估价
整个项目
1 | 011507001001 | 平面、箱式招牌 | 1.名称:中医养生理念 2.箱体规格:1.2m*3m 3.材料种类:高清软膜灯箱打底，镀锌板围边玻璃面罩，玻璃贴金属标贴字、气压杆开合 | m2 |  | 3.6
2 | 011507001002 | 平面、箱式招牌 | 1.名称:本土中医药 2.箱体规格:1.2m*3m 3.材料种类:高清软膜灯箱打底，镀锌板围边玻璃面罩，玻璃贴金属标贴字、气压杆开合 | m2 |  | 3.6
3 | 011507001003 | 平面、箱式招牌 | 1.名称：四季养生展板 2.规格:5+8mm亚克力夹画面，广告钉悬挂 | m2 |  | 1.2
4 | 011507001004 | 平面、箱式招牌 | 1.名称：五脏养生展板 2.规格:PVC板UV打印，金属包边，0.3m*1m | m2 |  | 1.5
5 | 011507001005 | 平面、箱式招牌 | 1.名称:药食同养展板 2.箱体规格:不锈钢水晶板背发光，文字镂空发光，直径0.8m | m2 |  | 0.8
6 | 011507001006 | 平面、箱式招牌 | 1.名称:中药图鉴 2.异形装饰:木工造型暗灯槽，深度约8cm，贴亚克力UV打印画面； 3.标本翻转装置：亚克力盒子粘贴成型，圆管连接，可翻转，内含灯光。 | 项 |  | 1
7 | 011507001007 | 平面、箱式招牌 | 1.名称：自制药剂 2.展板部分：镀锌板激光切割，剪板折弯，焊接成型，打磨烤漆，文字画面内容PVC板UV打印 | 项 |  | 1
8 | 011507001014 | 平面、箱式招牌 | 1.名称：药方药材标本展示：药方药材标本 | 项 |  | 6
9 | 011507001008 | 平面、箱式招牌 | 1.名称：土家医 苗医 2.展板规格：镀锌板激光切割，剪板折弯，焊接成型，打磨烤漆，文字画面内容PVC板UV打印 | 项 |  | 1
本页小计
注：为计取规费等的使用，可在表中增设其中：“定额人工费”。
表—08
分部分项工程和单价措施项目清单与计价表
工程名称：广告装饰 |  |  |  |  | 标段：利川市民族中医院门诊楼大厅文化墙 |  |  | 第 2 页 共 2 页
序号 | 项目编码 | 项目名称 | 项目特征描述 | 计量单位 |  | 工程量 | 金额（元）
[7 empty] | 综合单价 |  | 合价 | 其中
暂估价
10 | 011507001009 | 平面、箱式招牌 | 1.名称：名医风采 2.展板部分：镀锌板激光切割，剪板折弯，焊接成型，打磨烤漆，文字画面内容PVC板UV打印 3.底板部分：镀锌板激光切割，剪板折弯，焊接成型，打磨烤漆，5cm高底盒，错层固定，双面封板贴LED灯带 | 项 |  | 1
11 | 011508004002 | 金属字 | 1.名称：圆形LOGO 2.不锈钢发光字 | 个 |  | 1
12 | 011507001011 | 平面、箱式招牌 | 1.名称：小标题 2.规格型号：PVC板UV打印，金属包边 | 块 |  | 4
13 | 011508004001 | 金属字 | 1.名称：健康大讲堂 2.规格：精品不锈钢水晶底板背打光发光字，字体0.3m/个 | 个 |  | 5
14 | 011507001012 | 平面、箱式招牌 | 1.名称：爱心驿站 2.招牌底板：镀锌方管结构贴铝塑板 | m2 |  | 4.68
15 | 011508002001 | 有机玻璃字 | 1.镌字材料品种、颜色:水晶字 2.字体规格:0.5m2 | 个 |  | 10
16 | 011508002002 | 有机玻璃字 | 1.镌字材料品种、颜色:水晶字 2.字体规格:0.25m2 | 个 |  | 10
17 | 011508002003 | 有机玻璃字 | 1.镌字材料品种、颜色:水晶字 2.字体规格:0.1m2 | 个 |  | 34
18 | 011507001015 | 平面、箱式招牌 | 1.导视牌：镀锌板激光切割，剪板折弯，焊接成型，打磨烤漆，文字内容镂空贴亚克力板 | m2 |  | 1.05
分部小计
措施项目
分部小计
本页小计
合 计
注：为计取规费等的使用，可在表中增设其中：“定额人工费”。
表—08

## 基础装修
分部分项工程和单价措施项目清单与计价表
工程名称：基础装修 |  |  |  |  | 标段：利川市民族中医院门诊楼大厅文化墙 |  |  | 第 1 页 共 1 页
序号 | 项目编码 | 项目名称 | 项目特征描述 | 计量单位 |  | 工程量 | 金额（元）
[7 empty] | 综合单价 |  | 合价 | 其中
暂估价
整个项目
1 | 011207001001 | 墙面装饰板 | 1.龙骨:镀锌方管焊接底架； 2.隔离层:九厘阻燃板加固，9mm纸面石膏板罩面 3.面层:饰面刮腻子，乳胶漆 4.反面贴集成墙板 | m2 |  | 40.32
2 | 011207001002 | 墙面装饰板 | 1.龙骨:镀锌方管焊接 2.隔离层:阻燃板加固，贴集成墙板饰面 | m2 |  | 30
3 | 011208001001 | 柱（梁）面装饰 | 1.龙骨:镀锌方管焊接底架 2.基层:九厘阻燃板加固 3.面层:集成墙板饰面 | m2 |  | 4.07
4 | 011408002001 | 宣绒布墙面 | 1.名称:宣绒布平贴 | m2 |  | 40.32
5 | 030412004001 | 装饰灯 | 1.名称:轨道灯 | 套 |  | 15
6 | 030412004002 | 装饰灯 | 1.名称:轨道 | m |  | 10
7 | 01B001 | 电气改造 | 1.名称：电气改造 | m2 |  | 93
8 | 011707007001 | 已完工程及设备保护 | 1.现状墙面保护 | m2 |  | 78
分部小计
措施项目
分部小计
本页小计
合 计
注：为计取规费等的使用，可在表中增设其中：“定额人工费”。
表—08

## 软装装修
分部分项工程和单价措施项目清单与计价表
工程名称：软装装修 |  |  |  |  | 标段：利川市民族中医院门诊楼大厅文化墙 |  |  | 第 1 页 共 1 页
序号 | 项目编码 | 项目名称 | 项目特征描述 | 计量单位 |  | 工程量 | 金额（元）
[7 empty] | 综合单价 |  | 合价 | 其中
暂估价
整个项目
1 | 01B001 | 雕塑摆件 | 1.名医铸铜全身像 2.规格：约2米高 | 个 |  | 1
2 | 030507014001 | 显示设备 | 1.名称:液晶拼接显示屏 2.规格:55寸3*3块，厚3.5mm | 台 |  | 1
3 | 030507014002 | 显示设备 | 1.名称:32寸立式红外触摸一体机，I5 ，六代 ，4G+ 128G | 台 |  | 1
4 | 030506001001 | 扩声系统设备 | 1.名称:5寸音响 | 台 |  | 2
5 | 030506001002 | 扩声系统设备 | 1.名称:100W功放 | 台 |  | 1
6 | 011210005001 | 成品隔断 | 1.名称:隔断造型 2.规格:镀锌板激光切割，剪板折弯，焊接成型，打磨烤漆 | 项 |  | 1
7 | 011501015001 | 展台 | 1.名称:中式玻璃面罩展柜 2.规格:高0.9米，宽1.5米，厚度0.5米 | 个 |  | 3
8 | 01B002 | 休闲椅 | 1.名称：玻璃钢软包休闲椅 2.规格：2.2m*1.3m | 个 |  | 2
9 | 01B003 | 休闲桌椅套 | 1.名称：休闲桌椅套 2.规格：1桌4椅 | 套 |  | 4
10 | 011501015002 | 展台 | 1.名称:爱心驿站展台 2.规格:2.5m*1m | 个 |  | 1
分部小计
措施项目
分部小计
本页小计
合 计
注：为计取规费等的使用，可在表中增设其中：“定额人工费”。
表—08

## 展陈部分
分部分项工程和单价措施项目清单与计价表
工程名称：展陈部分 |  |  |  |  | 标段：利川市民族中医院门诊楼大厅文化墙 |  |  | 第 1 页 共 1 页
序号 | 项目编码 | 项目名称 | 项目特征描述 | 计量单位 |  | 工程量 | 金额（元）
[7 empty] | 综合单价 |  | 合价 | 其中
暂估价
整个项目
1 | 01B001 | 药材模型 | 1.定制药材模型 | 套 |  | 36
2 | 01B002 | 标签展牌 | 1.名称:标签站牌 2.材质规格:L型亚克力 | 套 |  | 36
分部小计
措施项目
分部小计
本页小计
合 计
注：为计取规费等的使用，可在表中增设其中：“定额人工费”。
表—08