## Sheet1
参数/功率 | 3匹柜机 | 5匹天花机
能效等级 | 三级能效及以上 | 三级能效及以上
能效比（APF） | ≥3.3 | ≥3.2
电源规格 | 220~，50Hz | 3N~,380V,50Hz
额定制冷功率(W) | ≤3.5KW | ≤5.5KW
额定制热量(W) | ≥9KW | ≥13.8KW
额定制冷量(W) | ≥12KW | ≥12KW
额定制热功率(W) | ≤4.5KW | ≤5KW
循环风量(m³/h) | ≥1300 | ≥2000
室内机噪音(dB) | ≤50dB | ≤50dB
室外机噪音(dB) | ≤60dB | ≤65dB
防触电保护类别 | 1类 | 1类